## Sheet1
附件3
中关村校区智慧餐饮设备购置项目明细
序号 | 设备名称 | 型号 | 规格/mm (长×宽×高+背) | 技术要求 | 单位 | 数量
1 | 自助餐岛台 | / | ≤14000mm*1000mm*800mm | 1.台面需采用厚度≥1.5cm石英石； 2.外立面框架需采用品牌E1级生态板≥1.5cm，天然木皮烤漆工艺； 3.单台整体高度≥800MM，单侧宽度≥1000MM，长度≥14000MM， 4.支持智能托盘结算机内嵌，提前预留设备安装孔径、位置等； | 延米 | 14
2 | 智能托盘结算机 | LN-6101CA-01 | ≤260mm*260mm*500mm | 1.付款结算：支持扫码、刷卡等多种结算方式； 2.RFID感应：通过天线，识别餐盘内的RFID芯片进行数据传输； 3.读卡方式：内置读卡模块，支持M1/CPU/NFC三种方式，卡识别距离55MM、识别时间0.3秒，识别区域80*50MM； 4.扫码支付：支持微信、支付宝、云闪付、数字人民币等支付方式，同时支持内部二维码支付；扫码识别时间小于0.5秒，扫码识别距离不小于80MM，扫码识别有效区域60*45MM; 5.离线功能：支持离线消费功能、支持离线数据手动、自动上传功能； 6.开户容量：设备开户容量≥10万； 7.刷卡、扫码模块均为一体化设计； 8.餐具读取距离8CM；同时读取餐具数量1个，读取准确率100%； 9.设备性能：CPU主频：1.8GHz内存：2GB、存储容量：16GB 10.用户显示屏：15.6寸液晶屏，分辨率1024*768； 11.触摸屏：15.6寸电容触摸屏，多点触控； 12.支持中文语音提示 13.稳定运行：48小时稳定运行，支付正常； | 套 | 2
3 | 双秤自助餐一体机 | LN-JL-03RT-S | ≤650mm*425mm*750mm | 1.CPU：不少于四核，64位,主频不少于2.0GHz；算力不小于1TOPS；内存不少于2GB，硬盘不少于16GB； 2.显示屏位于主机顶部，尺寸不小于8英寸，电容触摸屏，分辨率不小于800*1280； 3.内置防护罩和照明灯带，照明灯带位于防护罩上方； 4.采用碳钢秤架，304不锈钢秤盘； 5.量程：0-40千克，传感器等级：C3； 6.称重精度最高为1克，计量稳定时间小于2秒； 7.读盘时间小于0.2秒，读盘高度大于9厘米，读盘区域大于340*300mm； 8.读盘成功率为100.00%，采用两台设备各放置一个托盘读取2万次验证； 9.支持48小时不间断工作 10.待机显示:菜品名称、重量、单价、营养信息等； 11.取餐显示：当前菜品名称、取餐重量、价格、菜勺计价，累计取餐的菜品明细、累计金额，本人姓名、余额； 12.饮食禁忌：根据每个顾客的健康信息，取菜品时提示菜品是否推荐食用，避免食用。 13.支持无盘取餐报警、未绑盘取餐报警 14.支持顾客余额不足报警功能、菜品重量不足报警功能； 15.支持超过取餐金额时报警、超过取餐重量时报警； 16.支持超过绑盘有效期取餐时报警； 17.支持离线消费，设备脱机状态下可以正常使用。网络连接后离线数据自动上传； 18.勺子计价功能：支持开启关闭显示去除勺子重量、价格功能；支持校准、去皮功能； 19.一台机器可放置两种菜品，有效节约餐厅空间； | 台 | 9
4 | 双秤菜品保温炉 | LN-JR-S | ≤330mm*265mm*170mm | 1.数显面板调节温度，更精准； 2.水盆可单独取出，便于清洗； 3.加热板间采用子母接头进行连接，便于后期维护； 4.输入电压：220V/50Hz； 5.功率：400-800W(变频)； 6.数控温度：可调节范围为50-90摄氏度； 7.翻盖材质：透明PC盖，双向可开合； 8.底框材质：2.5mm不锈钢镜面板； 9.水盆材质：优质不锈钢冲压制作而成； | 台 | 9
5 | 智能密胺分格餐盘 | T24-003 | ≤360mm*255mm*25mm | 1.配套智能托盘机使用 2.读写次数：≥100万次； 3.读写频率：13.56MHz； 4.材质：密胺，RFID芯片植入； 5.成份：A5密胺粉； | 个 | 300
6 | 立式电烤炉 | LYG-09-156 | ≥380mm*360mm*855mm | 1.产品功率7200w； 2.数字显示温控面板，具备十档调节功能； 3.温度不低于700℃； 4.碳纤维红外光波加热，光波自动旋转； | 台 | 2
7 | 蒸汽奶泡机 | HZ-12L | 12L，268*282*648mm |  | 台 | 1